## Tabelle1
Name:
1.Aufgabe
Ein Tram überträgt seine Gewichtskraft gleichmässig verteilt über alle Räder auf die Schienen Die Flächenpressung ist dabei weit unterhalb kritischer Werte. Es ist gegeben:Gewichtskraft des Trams (FG); Anzahl der Räder (n); Radius des Rads( r); Länge der Berührungsfläche des Rads(l)
FG = | 380000 | N
n = | 12
l = | 50 | mm
r1 = | 250 | mm
r2 = | 0 | mm
r = | 250 | mm | Beim Kontakt auf einer Ebene ist r2 unendlich und somit ist r = r1.
Berechnung der maximalen Pressung:
۷Schiene = | 0.3 | (TB 12-6)
۷Rad = | 0.3 | (TB 12-6)
۷mittel = | 0.3
E1 Rad = | 200000 | N/mm2 | (TB 1-1; Europa S.46)
E2 Rad = | 200000 | N/mm2 | (TB 1-1; Europa S.46)
E = | 200000 | N/mm2
F = | 31666.6667 | N
pmax = | 297.6806 | N/mm2
2.Aufgabe
Ein Zahnradgetriebe, bestehend aus einem kleineren Antriebsrad und einem größeren Abtriebsrad, wird mit einem Antriebsmoment belastet.Berechnen Sie die Hertzsche Pressung zwischen den belasteten Zähnen.Es sind folgende Werte gegeben:Material Zahnrad 1: Stahl 16 MnCr5; Material Zahnrad 2: Alu EN AW-7022;
Mt = | 500 | Nm
l = | 100 | mm
r1 = | 200 | mm
r2 = | 400 | mm
rz1 = | 30 | mm
rz2 = | 40 | mm
Berechnung der maximalen Pressung:
۷Stahl = | 0.3 | (TB 12-6)
۷Alu = | 0.3 | (TB 12-6)
۷mittel = | 0.3
E1 = | 210000 | N/mm2 | (TB 1-1)
E2 = | 70000 | N/mm2 | (TB 1-3)
r = | 17.1429 | mm | Beim Kontakt auf einer Ebene ist r2 unendlich und somit wäre r = rz1.
E = | 105000 | N/mm2
F = | 2500 | N
pmax = | 163.6486 | N/mm2